## F303_carte_etudiant (Bill Of Ma
Ref Name | Qty | Component | Package | RS Part Number | Other Part Number | Description
R3 | 1 | 1k1 | DSC
R4 | 1 | 20k | DSC
C1,C2,C3 | 1 | 100nF | DSC
R2 | 1 | 220_Ohm | DSC
R1 | 1 | 4608X-102 220 | SIP8 |  |  | Isolated Moulded SIP Resistor Pack
X1 | 1 | CON Bornier 03Ps | W237-133 |  |  | WAGO SREW CLAMP
SV1 | 1 | CON_GROVE_droit | S04P |  |  | GROVE CONNECTOR
SV2 | 1 | CON_GROVE_droit | S04P |  |  | GROVE CONNECTOR
IC2 | 1 | MCP2551-X_P | PDIP8_300MC
IC1 | 1 | NUCLEO-F303K8 | DIL |  |  | Carte micro
R14 | 1 | pot -RK11K111 | PT-RK11K111 |  |  | POTENTIOMETER
SW1 | 1 | SWITCH-MOMENTARY-2PTH | TACTILE-PTH
SW2 | 1 | SWITCH-MOMENTARY-2PTH | TACTILE-PTH
Aff1 | 1 | TA07-11SURKWA | DSC