## BOM
Ref Name | Qty | Component | Package | RS | Description
C1 | 1 | 47uF_cms_35V_rond | SM | 708-3465 | condensateur electrolyte aluminium 47uF 35V | ok
C2,C3,C4,C5,C6 | 5 | 1uF_cms | SM |  | condensateur MLCC 0805 ou 1206 | ok
CONN1 | 1 | CONN-6-ligne | DIL |  | barrette secable 5
D1,D2 | 2 | BYS10 | SOD106A |  | diode schottky 45V/1,5A | ok
IC1 | 1 | HIP4082IBZ | SOIC | 921-5462P | Driver mos | ok
IC2,IC3 | 2 | FDS8949 | SOIC127P600X175-8N |  | NMOS double 40V/6A | ok
IC4 | 1 | L7805 | SM | 714-0657 | Régulateur V
R1 | 1 | 3k0_cms | SM |  | resistance 0805 ou 1206 | ok
U1 | 1 | 74HCT04 | SOL |  | Inverter CMOS | ok des 74HC14