## test_CMWX1ZZABZ-091 (Bill Of Ma
Comment | Designator | Footprint | JLC PCB PART | Qty | RS Part Number | Component | Comment | Package
100nF | C1,C2 |  |  | 1 |  | C_1206 |  | SM
10uF | C3,C4,C5 | C0805 |  | 2 |  | 1uF_cms |  | SM
1k | R1 | R0805 |  | 1 |  | 1k0_cms |  | SM
2k | R5,R10 | R0805 |  | 2 |  | 2k0_cms |  | SM
10k | R6,R7,R8 | R0805 |  | 3 |  | 10k_cms |  | SM
100k | R9 | R0805 |  | 1 |  | 100k_cms |  | SM
330k | R2,R3,R4 | R0805 |  | 3 |  | 330_Ohm_cms |  | SM
4-176891-4 TE Connectivity | J2 |  |  | 1 |  | connector 1.27mm 14 broches 2 rangées SMT |  | TE_4-176891-4
| BUZ1 |  |  | 1 |  | BUZZER_9032_CMS |  | SM
CMWX1ZZABZ-091 | U1 |  |  | 1 |  | module LORAWAN Murata |  | MODULE_CMWX1ZZABZ-091
CONN SIL 2P | X1,X2 |  |  | 2 |  | CON HE14 2ps droit | DO_NOT_PLACE | 2POL254
CONN SIL 3P | SV4,SV5 |  |  | 2 |  | CON HE14 3P droit | DO_NOT_PLACE | MA03-1
CONN SIL 4P | SV1 |  |  | 1 |  | CON HE14 4P droit | DO_NOT_PLACE | MA04-1
CONN SIL 8P | CONN1 |  |  | 1 |  | CONN_SIL_8 | DO_NOT_PLACE | DIL
Grove coudé | SV3 |  |  | 1 |  | CON_GROVE_coud� | DO_NOT_PLACE | S04P
DO_NOT_PLACE | C6 |  |  | 1 |  | DO_NOT_PLACE |  | 805
DO_NOT_PLACE | C7 |  |  | 1 |  | DO_NOT_PLACE |  | 805
DO_NOT_PLACE | C8 |  |  | 1 |  | DO_NOT_PLACE |  | 805
DO_NOT_PLACE | C9 |  |  | 1 |  | DO_NOT_PLACE |  | 805
DO_NOT_PLACE | C10 |  |  | 1 |  | DO_NOT_PLACE |  | 805
FDV301N | Q1 |  |  | 1 |  | FDV301N |  | SM
HTU21D | U4 |  |  | 1 |  | HTU21D |  | SON6_HPP845E131R5_TEC-L
LED 3 COLOR 3528 | LED2 |  |  | 1 |  | LED 3 COLOR 3528 |  | 150141M173100_WRE-L
LED_0805 | LED1 |  |  | 1 |  | LED_0805 |  | SM
LTC4054ES5 | U2 |  |  | 1 |  | LTC4054ES5-4.2#PBF |  | S_5_ADI
DO_NOT_PLACE | SW2 |  |  | 1 |  | SWITCH-MOMENTARY-2PTH | DO_NOT_PLACE | TACTILE-PTH
| SW1 |  |  | 1 | 639-3112 | SWITCH_2P_1.27mm |  | SW4_1571983_TEC
| Vreg1 |  |  | 1 |  | TC2117-3.3VDBTR |  | SM
DO_NOT_PLACE | U7 |  |  | 1 |  | TEMT6000X01 |  | SMT_6000X01_VIS-L
U.FL-R-SMT | J3 |  |  | 1 |  | U.FL-R-SMT(10) |  | CONN_U.FL-R-SMT(10)_HIR
USB CMS_conB micro | J1 |  |  | 1 |  | USB CMS_conB |  | CONN5_USB1734035_TEC
USBLC6-2SC6 | U5 |  |  | 1 |  | USBLC6-2SC6 |  | SOT23-6L_STM-L