## SAE FOUR capteur (Bill Of Mater
Ref Name | remarque | Component | Value | Package | Qty | ref farnell
C1 | achat farnell | 10uF_cms_25V |  | SM 1206 | 1 | 1828837
C2,C3 | achat farnell | C1206F105M5RACAUTO | 1uF 50V 1206 | CAPC340180_180N_KEM-L | 2 | 2905862
C4,C5,C6,C7 | achat farnell | VJ0805Y101KXACW1BC | 100nF 0805 50V | CAP_VJ0805_VIS-L | 1 | 2896545
D1 | stock | LL4148 |  | SOD-80_FAS-L | 1 | LL4148
J1 | achat farnell | 10118194-0001LF | connecteur USB micro B | CONN_10118194-0001LF_AMP | 1 | 2751674
LED1,LED2 | achat farnell | HSMF-C155 | led vert/rouge CMS | LED_F-C155-L | 2 | 5790888
R1 | stock | 1k6_cms |  | SM 1206 | 1
R2 | stock | 3k3_cms |  | SM 1206 | 1
R3 | stock | 2k0_cms |  | SM 1206 | 1
R4 | stock | 7k5_cms |  | SM 1206 | 1
R5,R6,R8 | stock | 10k_cms |  | SM 1206 | 3
R7,R9,10,R11 | stock | 470_Ohm_cms |  | SM 1206 | 4
RL1 | stock | ctn | CTN 2.2k (B=3900) | DSC | 1
SV1 | achat alliexpress 22/09+stock | connecteur femelle 1x4 | Ardu37, écran OLED, 0.91 pouces, 128x32, I2C SSD1306 | MA04-1 | 1
SV3 | stock | CON HE10-06p droit | barrette double 2x3 male (prog) | ML6 | 1
SW2 | achat farnell | JS5208 | switch de navigation 5 positions | SW6_JS5208_ESW | 1 | 4051011
U1 | achat farnell | ATTINY3216-SFR | Micrcontroleur 8 bit SOIC20 | SOIC20_12P8X7P5_MCH-L | 1 | 2911436
U2 | achat farnell | MCP9808-E/MS | SOIC8 capt temp I2C very accurate | MSOP8_MC_MCH-L | 1 | 2080523
U3 | stock | LM358AD | ref AP358 | SM | 1
U4 | achat farnell | MCP1700T-1802E/TT | régulateur 3V3 LDO précision CMS | SOT-23_MC_MCH-L | 1 | 1296591
U6 | achat alliexpress 22/09 | CH340C | USB TO UART | SOP16 | 1
X1,X2 | stock | CON HE14 2ps droit | barrette simple 1x2 | 2POL254 | 2
cordon de prog | achat alliexpress 22/09