## proj_etud_BUT2 (rsbom)
Ref Name | Qty | Component | Package | Description
R3..5, R9..11, R15..19 | 11 | 200_Ohm | DSC
R20..25 | 6 | 1k | DSC
D1 | 1 | 1N4004 | DSC
C4 | 1 | 1uF | DSC
R6..8 | 3 | 2k7 | DSC
R1,R2, R12,R13 | 4 | 10k | DSC
C3 | 1 | 10uF_polaris� | DSC
C1,C2 | 2 | 100nF | DSC
AFF1..3 | 3 | aff 7-SEGMENT-DISPLAYPTH | 7-SEGMENT-DISPLAY
X1,2 | 2 | CON Bornier 02Ps | W237-132 | WAGO SREW CLAMP
CONN1 | 1 | CONN_SIL₂ femelle | DIL | barrette secable
| 10 | CONN_SIL_2 | DIL | barrette secable
SV1 | 1 | CON_GROVE_coud� | S04P | GROVE CONNECTOR
SW3 | 1 | DIP switch 4 DIL | EDG-04 | DIP SWITCH
U1 | 1 | FRDM-KL25Z-ALL | DSC
LED3 | 1 | LED 5MM GREEN | LED_GREEN
LED1 | 1 | LED 5MM RED | LED_RED
LED2 | 1 | LED 5MM YELLOW | LED_YELLOW
Vreg1 | 1 | LM7805V-TO220 | DSC
T1..3 | 3 | MPS2907 | TO92
R14 | 1 | pot -RK11K111 | PT-RK11K111 | POTENTIOMETER
SW4 | 1 | SWITCH-MOMENTARY-2PTH | TACTILE-PTH
SW1..2 | 2 | SWITCH-MOMENTARY-D6 | BP_D6
TP1 | 1 | TESTPOINT | TESTPOINT | Testpoint Pin